## Device
#DeviceTag | #DeviceTyp | #SignalTyp | #RangeMin | #RangeMax | #Unit | #Function | #Comment
Empty | DigitalInput | 24V |  |  |  | Leer | Ansaugbehaelter leer (Schalter)
NV1 | DigitalInput | 24V |  |  |  | Niveau1 | Tank 1 leer
NV2 | DigitalInput | 24V |  |  |  | Niveau2 | Tank 1 voll
NV3 | DigitalInput | 24V |  |  |  | Niveau3 | Tank 2 leer
NV4 | DigitalInput | 24V |  |  |  | Niveau4 | Tank 2 voll
NV5 | DigitalInput | 24V |  |  |  | Niveau5 | Tank 3 leer
NV6 | DigitalInput | 24V |  |  |  | Niveau6 | Tank 3 halb voll
NV7 | DigitalInput | 24V |  |  |  | Niveau7 | Tank 3 voll
Quittieren | DigitalInput | 24V |  |  |  | Quittierung | Qutierung (Taster)
TW1 | DigitalInput | 24V |  |  |  | Temperaturwaechter 1 | Tank 1 Temperaturwaechter
TW2 | DigitalInput | 24V |  |  |  | Temperaturwaechter 2 | Tank 3 Temperaturwaechter
LS1 | DigitalInput | 24V |  |  |  | Lichtschranke | Lichtschranke (taster)
CAR | DigitalInput | 24V |  |  |  | Transportfahrzeug | Transportfahrzeug bereit (Schalter)
NOTAUS | DigitalInput | 24V |  |  |  | Notaus | Notaus (Schalter)
ON | DigitalInput | 24V |  |  |  | Zyklischbetrieb einschalten | Zyklischbetrieb einschalten (Taster)
OFF | DigitalInput | 24V |  |  |  | Zyklischbetrieb ausschalten | Zyklischbetrieb ausschalten (Taster)
CYCLE | DigitalOutput | 24V |  |  |  | Zyklusbetrieb an | Zyklusbetrieb an
V01 | ValveDigitalNC | WithOutInitiator |  |  |  | Ventil 1 | Tank 1 fuellen
V02 | ValveDigitalNC | WithOutInitiator |  |  |  | Ventil 2 | Tank 2 fuellen
V03 | ValveDigitalNC | WithOutInitiator |  |  |  | Ventil 3 | Tank 1 leeren
V04 | ValveDigitalNC | WithOutInitiator |  |  |  | Ventil 4 | Tank 2 leeren
V05 | ValveDigitalNC | WithOutInitiator |  |  |  | Ventil 5 | Tank 3 leeren
Horn | DigitalOutput | 24V |  |  |  | Warnisgnal | Warnsignal
HE1 | DigitalOutput | 24V |  |  |  | Heizung 1 an | Tank 1 Heizung

## Parameter
#ParameterTag | #SignalTyp | #RangeMin | #RangeMax | #DefaultValue | #Unit | #Description | #Comment

## Counter
#CounterTag | #GoalValue | #CountUp | #IncreaseValue | #Unit | #ResetValue | #Description | #Comment

## Timer
#TimerTag | #GoalValue | #Unit | #Description | #Comment

## Calculation
#CalculationTag | #Calculation | #Description | #Comment

## Controller
#ControllerTag | #Controller | #Description | #Comment1 | #Comment2

## Sequence1
#Sequence | Production
StepLetter | A | Steps<=250 | Transition<=250
StepName | Step | NextStep | StepEnableCondition | Action
A1

## Config
DeciveTyp | ValveAnalogNC | SensorAnalog | DigitalInput | ValveDigitalNO | ValveDigitalNC | ValveAnalog | DriveWithOutFC | DriveWithFC | DigitalOutput | Unit | Unit
[10 empty] | s | INT
DigitalInput | 0…20mA | 0…20mA | 24V | WithOutInitiator | WithOutInitiator | WithSensor | OnOff | Telegramm1 | 24V | % | REAL
DigitalOutput | 4…20mA | 4…20mA |  | WithInitiator | WithInitiator | WithOutSensor |  | Telegramm2 |  | factor
SensorAnalog | 0…10V | 0…10V |  |  |  | WithInitiator |  | Telegram352 |  | bar
ValveDigitalNC | +/-10V | +/-10V |  |  |  | WithOutInitiator |  |  |  | m^3/h
ValveDigitalNO | [9 empty] | l/h
ValveAnalogNC | [9 empty] | l
ValveAnalogNO | [9 empty] | m^2
DriveWithOutFC | [9 empty] | GradC
DriveWithFC
Tank